## Sheet1
产业园标语制作工艺及工程量清单（民生为本 人才优先）
序号 | 名称 | 材质/工艺/工作内容 | 规格（cm） | 单位 | 工程量 | 图示
1 | 预埋基础 | 现场挖坑，螺纹钢铺底，商品混凝土灌注，预埋深度100cm。地面保护铺设布料及绿植恢复栽培 | 300×120×100 | 项 | 2
2 | 雕塑底座 | 砖混结构造型，表面外贴黑金砂花岗岩 | 200×90×30 | 项 | 2
3 | 篆刻文字 | 304#拉丝面不锈钢围边空心精品立体 字，厚度5mm，背藏LED暧白光源，离底板10mm安装。 | 60×60×4字 共2组 | 字 | 8
4 | 侧面文字 | 文字：304#/5mm拉丝面不锈钢板激光雕刻镂空，字后焊接围边8mm，背藏LED白色暧光源。内层底板汽车漆分色喷涂，（内打漫反射效果） | 30×30×4字 共4组 | 字 | 16
5 | 雕塑基础形体 | 雕塑造型体：304#拉丝面不锈钢方管内骨架基础焊接，表面304#/5mm拉丝面不锈钢板焊接封面造型。焊接面精细打磨，整体表面二次拉丝。侧面和背面图案边线深度蚀刻，不填色（不锈钢本色）。正面回形纹深度蚀刻，深灰色汽车漆填色。正面内底板：5mm铝板内贴，表面汽车漆喷涂。 | 200×170×90 | 项 | 2
6 | 运输车费 | 1、产品及水泥、砂石运输费用； 2、淤泥除渣费用。 |  | 项 | 1
7 | 安装人工及辅料 | 现场安装人工及辅料 |  | 工 | 8
9 | 设计费 | 包含创意策划设计、平面图、效果图、施工图 |  | 项 | 1